## Electronics
Part type | Mouser Part number | Manufacturer Parts Number | Supplier | Mounting Side | Tolerance (%) | # per board | unit price ($)
MCU | 904-EFM32TG822F32 | EFM32TG822F32-QFP48 | Mouser | Top |  | 1 | 3.51
Boost Converter | 579-MCP1640TI/MC | MCP1640T-I/MC | Mouser | Top |  | 1 | 1.1
V reg | 595-TPS78001DDCR | TPS78001DDCR | Mouser | Top |  | 1 | 1.7
Op Amp | 863-LMV321SQ3T2G | LMV321SQ3T2G | Mouser | Top |  | 1 | 0.835
Charger IC | 579-MCP73832T-2ACIOT | MCP73832T-2ACI/OT | Mouser | Top |  | 1 | 1
Osc | 581-ST3215SB3H5HSZA1 | ST3215SB32768H5HSZA1 | Mouser | Top |  | 1 | 1.35
Inductor | 963-LBR2012T4R7M | LBR2012T4R7M | Mouser | Top | 20 | 1 | 0.167
PMOSFET | 595-CSD23382F4T | CSD23382F4T | Mouser | Top |  | 2 | 0.752
Cap 10uf | 77-VJ0805G106KXQTBC | VJ0805G106KXQTW1BC | Mouser | Top | 10 | 1 | 0.167
Cap 4.7uf | 77-VJ0805G475KXYTBC | VJ0805G475KXYTW1BC | Mouser | Top | 10 | 4 | 0.167
Cap 12pf | 581-04025A120J | 04025A120JAT2A | Mouser | Top | 5 | 2 | 0.167
Cap 1uf | 710-885012106017 | 885012106017 | Mouser | Top | 20 | 3 | 0.134
Cap 100nf | 77-VJ0402V104ZXJCBC | VJ0402V104ZXJCW1BC | Mouser | Top | 20 | 1 | 0.117
Res 1M | 71-CRCW0402-1.0M-E3 | CRCW04021M00FKED | Mouser | Top | 1 | 6 | 0.167
Res 324k | 754-RR0816P-3243D50D | RR0816P-3243-D-50D | Mouser | Top | 0.5 | 1 | 0.167
Res 18.7k | 754-RR0510P-1872D | RR0510P-1872-D | Mouser | Top |  | 1 | 0.117
Res 3k | 754-RR0816P-302D | RR0816P-302-D | Mouser | Top | 0.5 | 1 | 0.167
Res 536k | 603-RT0603BRD07536KL | RT0603BRD07536KL | Mouser | Top | 1 | 1 | 0.551
Res 150R | 594-MCT06030C1500FP5 | MCT06030C1500FP500 | Mouser | Top | 1 | 1 | 0.167
Header debug | 649-221111-00010T4LF | 20021111-00010T4LF | Mouser | Top |  | 1 | 1.07
Switch | 612-EG1247 | EG1247 | Mouser | Bottom |  | 1 | 1.09
Button | 506-FSMRA4JH | FSMRA4JH04 | Mouser | Bottom |  | 1 | 0.384
USB | 649-10118193-0001LF | 10118193-0001LF | Mouser | Top |  | 1 | 0.685
Battery | http://www.alibaba.com/product-detail/Shenzhen-China-Litium-ion-Battery-3_1354542923.html?spm=a2700.7724838.30.223.nzpfuI |  | Alibaba | Bottom |  | 1 | 2.4
Motor | http://www.alibaba.com/product-detail/high-qunatity-cell-phone-vibration-motor_1698966227.html?spm=a2700.7724838.0.0.EzqQ8A |  | Alibaba | Bottom |  | 1 | 0.6
Sensor | SR04 |  | Alibaba | Top |  | 1 | 0.1
38